## datos
Longitud (m) | I = 0,49 A |  |  | prom V (V) | I = 0,35 A |  |  | prom V (V) | I = 0,25 A |  |  | prom V (V) | Ri1 (ohm) | Ri2 (ohm) | Ri3 (ohm) | Rprom (ohm) | deltaR | propagacion R1 | propagacion R2 | propagacion R3 | prom (ohm)
0 | 0 | 0 | 0 | 0 | 0 | 0 | 0 | 0 | 0 | 0 | 0 | 0 | 0 | 0 | 0 | 0 |  | 0.0020408 | 0.0020408 | 0.0020408 | 0.0020408
0.05 | 116 | 117 | 118 | 0.117 | 83 | 83 | 83 | 0.083 | 60 | 59 | 59 | 0.059333 | 0.23878 | 0.23714 | 0.23733 | 0.23775 |  | 0.0020982 | 0.0020699 | 0.0020557 | 0.0020746
0.1 | 205 | 205 | 207 | 0.20567 | 147 | 147 | 147 | 0.147 | 105 | 105 | 105 | 0.105 | 0.41973 | 0.42 | 0.42 | 0.41991 |  | 0.0022133 | 0.0021307 | 0.0020871 | 0.0021437
0.15 | 293 | 294 | 295 | 0.294 | 210 | 210 | 210 | 0.21 | 150 | 150 | 150 | 0.15 | 0.6 | 0.6 | 0.6 | 0.6 |  | 0.00238 | 0.0022203 | 0.0021343 | 0.0022449
0.2 | 380 | 381 | 382 | 0.381 | 271 | 272 | 272 | 0.27167 | 194 | 194 | 194 | 0.194 | 0.77755 | 0.77619 | 0.776 | 0.77658 |  | 0.0025851 | 0.0023335 | 0.0021949 | 0.0023712
0.25 | 466 | 467 | 468 | 0.467 | 333 | 334 | 333 | 0.33333 | 238 | 238 | 238 | 0.238 | 0.95306 | 0.95238 | 0.952 | 0.95248 |  | 0.0028192 | 0.0024683 | 0.0022688 | 0.0025188
0.3 | 552 | 554 | 555 | 0.55367 | 395 | 396 | 395 | 0.39533 | 282 | 283 | 283 | 0.28267 | 1.1299 | 1.1295 | 1.1307 | 1.13 |  | 0.0030794 | 0.0026222 | 0.002356 | 0.0026859
0.35 | 638 | 641 | 642 | 0.64033 | 458 | 458 | 458 | 0.458 | 327 | 327 | 326 | 0.32667 | 1.3068 | 1.3086 | 1.3067 | 1.3073 |  | 0.0033582 | 0.0027935 | 0.0024528 | 0.0028682
0.4 | 726 | 728 | 729 | 0.72767 | 520 | 520 | 520 | 0.52 | 371 | 371 | 372 | 0.37133 | 1.485 | 1.4857 | 1.4853 | 1.4854 |  | 0.0036538 | 0.0029758 | 0.0025606 | 0.0030634
0.45 | 812 | 815 | 815 | 0.814 | 581 | 581 | 582 | 0.58133 | 416 | 416 | 416 | 0.416 | 1.6612 | 1.661 | 1.664 | 1.6621 |  | 0.0039571 | 0.0031666 | 0.0026771 | 0.0032669
0.5 | 898 | 901 | 903 | 0.90067 | 643 | 643 | 644 | 0.64333 | 460 | 460 | 460 | 0.46 | 1.8381 | 1.8381 | 1.84 | 1.8387 |  | 0.0042704 | 0.0033681 | 0.0027992 | 0.0034793
0.55 | 984 | 987 | 989 | 0.98667 | 705 | 705 | 705 | 0.705 | 504 | 504 | 504 | 0.504 | 2.0136 | 2.0143 | 2.016 | 2.0146 |  | 0.0045883 | 0.0035758 | 0.0029277 | 0.0036973
0.6 | 1071 | 1075 | 1076 | 1.074 | 767 | 767 | 768 | 0.76733 | 548 | 548 | 549 | 0.54833 | 2.1918 | 2.1924 | 2.1933 | 2.1925 |  | 0.0049167 | 0.0037919 | 0.0030628 | 0.0039238
0.65 | 1158 | 1161 | 1163 | 1.1607 | 828 | 829 | 829 | 0.82867 | 593 | 593 | 593 | 0.593 | 2.3687 | 2.3676 | 2.372 | 2.3694 |  | 0.0052472 | 0.0040096 | 0.0032039 | 0.0041536
0.7 | 1245 | 1248 | 1250 | 1.2477 | 891 | 891 | 891 | 0.891 | 637 | 637 | 637 | 0.637 | 2.5463 | 2.5457 | 2.548 | 2.5467 |  | 0.0055828 | 0.0042351 | 0.0033472 | 0.0043884
0.75 | 1331 | 1335 | 1336 | 1.334 | 953 | 953 | 953 | 0.953 | 682 | 681 | 681 | 0.68133 | 2.7224 | 2.7229 | 2.7253 | 2.7235 |  | 0.005919 | 0.0044631 | 0.0034954 | 0.0046258
0.8 | 1417 | 1421 | 1422 | 1.42 | 1014 | 1014 | 1014 | 1.014 | 726 | 725 | 725 | 0.72533 | 2.898 | 2.8971 | 2.9013 | 2.8988 |  | 0.0062564 | 0.0046905 | 0.0036457 | 0.0048642
0.85 | 1504 | 1507 | 1510 | 1.507 | 1076 | 1077 | 1077 | 1.0767 | 770 | 770 | 770 | 0.77 | 3.0755 | 3.0762 | 3.08 | 3.0772 |  | 0.0066 | 0.0049268 | 0.0038013 | 0.0051094
0.9 | 1589 | 1594 | 1597 | 1.5933 | 1138 | 1138 | 1138 | 1.138 | 814 | 814 | 814 | 0.814 | 3.2517 | 3.2514 | 3.256 | 3.253 |  | 0.0069428 | 0.0051604 | 0.0039571 | 0.0053534
0.95 | 1677 | 1681 | 1684 | 1.6807 | 1201 | 1200 | 1201 | 1.2007 | 858 | 858 | 858 | 0.858 | 3.4299 | 3.4305 | 3.432 | 3.4308 |  | 0.0072913 | 0.0054011 | 0.0041152 | 0.0056025
1 | 1782 | 1787 | 1789 | 1.786 | 1275 | 1275 | 1275 | 1.275 | 913 | 913 | 913 | 0.913 | 3.6449 | 3.6429 | 3.652 | 3.6466 |  | 0.0077134 | 0.0056889 | 0.0043156 | 0.005906
resolution V | resolution A | Zv1 | Zv2 | Zv3 |  | deltaV1 | deltaV2 | deltaV3 |  | za1 | za2 | za3 | deltaL (m)
0.0001 | 0.01 | 0 | 0 | 0 |  | #DIV/0! | #DIV/0! | #DIV/0! |  | 49 | 35 | 25 | 0.01
|  | 1170 | 830 | 593.3333 |  | 0.001085 | 0.000915 | 0.00079667
|  | 2056.6667 | 1470 | 1050 |  | 0.0015283 | 0.001235 | 0.001025 |  | deltaA1 | deltaA2 | deltaA3
|  | 2940 | 2100 | 1500 |  | 0.00197 | 0.00155 | 0.00125 |  | 0.0647 | 0.0605 | 0.0575
|  | 3810 | 2716.6667 | 1940 |  | 0.002405 | 0.0018583 | 0.00147
|  | 4670 | 3333.3333 | 2380 |  | 0.002835 | 0.0021667 | 0.00169
|  | 5536.6667 | 3953.3333 | 2826.6667 |  | 0.0032683 | 0.0024767 | 0.0019133
|  | 6403.3333 | 4580 | 3266.6667 |  | 0.0037017 | 0.00279 | 0.0021333
|  | 7276.6667 | 5200 | 3713.3333 |  | 0.0041383 | 0.0031 | 0.0023567
|  | 8140 | 5813.3333 | 4160 |  | 0.00457 | 0.0034067 | 0.00258
|  | 9006.6667 | 6433.3333 | 4600 |  | 0.0050033 | 0.0037167 | 0.0028
|  | 9866.6667 | 7050 | 5040 |  | 0.0054333 | 0.004025 | 0.00302
|  | 10740 | 7673.3333 | 5483.3333 |  | 0.00587 | 0.0043367 | 0.0032417
|  | 11606.6667 | 8286.6667 | 5930 |  | 0.0063033 | 0.0046433 | 0.003465
|  | 12476.6667 | 8910 | 6370 |  | 0.0067383 | 0.004955 | 0.003685
|  | 13340 | 9530 | 6813.3333 |  | 0.00717 | 0.005265 | 0.0039067
|  | 14200 | 10140 | 7253.3333 |  | 0.0076 | 0.00557 | 0.0041267
|  | 15070 | 10766.6667 | 7700 |  | 0.008035 | 0.0058833 | 0.00435
|  | 15933.3333 | 11380 | 8140 |  | 0.0084667 | 0.00619 | 0.00457
|  | 16806.6667 | 12006.6667 | 8580 |  | 0.0089033 | 0.0065033 | 0.00479
|  | 17860 | 12750 | 9130 |  | 0.00943 | 0.006875 | 0.005065

## analisisAnalitico
Longitud (m) | R (ohm) | dR | Ro1 | Ro2 | Ro3 | prop Ro1 | prop Ro2 | prop Ro3
0 | 0 | 0.0020408 | #DIV/0! | #DIV/0! | #DIV/0! | #DIV/0!
0.05 | 0.23775 | 0.0020746 | 1.5652e-06 | 1.5545e-06 | 1.5558e-06 | 3.7851e-07
0.1 | 0.41991 | 0.0021437 | 1.3757e-06 | 1.3766e-06 | 1.3766e-06 | 2.3203e-07
0.15 | 0.6 | 0.0022449 | 1.311e-06 | 1.311e-06 | 1.311e-06 | 1.9832e-07
0.2 | 0.77658 | 0.0023712 | 1.2742e-06 | 1.272e-06 | 1.2717e-06 | 1.8436e-07
0.25 | 0.95248 | 0.0025188 | 1.2495e-06 | 1.2486e-06 | 1.2481e-06 | 1.7684e-07
0.3 | 1.13 | 0.0026859 | 1.2345e-06 | 1.234e-06 | 1.2353e-06 | 1.7256e-07
0.35 | 1.3073 | 0.0028682 | 1.2238e-06 | 1.2254e-06 | 1.2236e-06 | 1.6976e-07
0.4 | 1.4854 | 0.0030634 | 1.2168e-06 | 1.2174e-06 | 1.2171e-06 | 1.6795e-07
0.45 | 1.6621 | 0.0032669 | 1.21e-06 | 1.2098e-06 | 1.212e-06 | 1.6642e-07
0.5 | 1.8387 | 0.0034793 | 1.2049e-06 | 1.2049e-06 | 1.2062e-06 | 1.6531e-07
0.55 | 2.0146 | 0.0036973 | 1.2e-06 | 1.2004e-06 | 1.2014e-06 | 1.6433e-07
0.6 | 2.1925 | 0.0039238 | 1.1973e-06 | 1.1976e-06 | 1.1981e-06 | 1.6374e-07
0.65 | 2.3694 | 0.0041536 | 1.1944e-06 | 1.1939e-06 | 1.1961e-06 | 1.6316e-07
0.7 | 2.5467 | 0.0043884 | 1.1922e-06 | 1.192e-06 | 1.193e-06 | 1.6271e-07
0.75 | 2.7235 | 0.0046258 | 1.1897e-06 | 1.1899e-06 | 1.191e-06 | 1.6226e-07
0.8 | 2.8988 | 0.0048642 | 1.1873e-06 | 1.187e-06 | 1.1887e-06 | 1.6183e-07
0.85 | 3.0772 | 0.0051094 | 1.1859e-06 | 1.1862e-06 | 1.1876e-06 | 1.6156e-07
0.9 | 3.253 | 0.0053534 | 1.1842e-06 | 1.1841e-06 | 1.1858e-06 | 1.6126e-07
0.95 | 3.4308 | 0.0056025 | 1.1834e-06 | 1.1835e-06 | 1.1841e-06 | 1.6109e-07
1 | 3.6466 | 0.005906 | 1.1946e-06 | 1.194e-06 | 1.197e-06 | 1.6258e-07
a1 | a2 | a3
0.49 | 0.35 | 0.25
derv1 | dervd1 | dervi1 | dervl1
#DIV/0! | #DIV/0! | #DIV/0! | #DIV/0!
1.3378e-05 | 0.0048459 | -3.1943e-06 | -3.1304e-05
6.689e-06 | 0.0042591 | -2.8075e-06 | -1.3757e-05
4.4593e-06 | 0.0040589 | -2.6756e-06 | -8.7402e-06
3.3445e-06 | 0.003945 | -2.6005e-06 | -6.3712e-06
2.6756e-06 | 0.0038684 | -2.55e-06 | -4.998e-06
2.2297e-06 | 0.0038219 | -2.5194e-06 | -4.115e-06
1.9111e-06 | 0.0037887 | -2.4975e-06 | -3.4965e-06
1.6722e-06 | 0.0037673 | -2.4833e-06 | -3.0421e-06
1.4864e-06 | 0.003746 | -2.4693e-06 | -2.6888e-06
1.3378e-06 | 0.0037304 | -2.459e-06 | -2.4098e-06
1.2162e-06 | 0.003715 | -2.4489e-06 | -2.1817e-06
1.1148e-06 | 0.0037069 | -2.4435e-06 | -1.9955e-06
1.0291e-06 | 0.0036979 | -2.4376e-06 | -1.8376e-06
9.5557e-07 | 0.0036911 | -2.4331e-06 | -1.7032e-06
8.9186e-07 | 0.0036834 | -2.428e-06 | -1.5863e-06
8.3612e-07 | 0.0036758 | -2.423e-06 | -1.4841e-06
7.8694e-07 | 0.0036716 | -2.4202e-06 | -1.3952e-06
7.4322e-07 | 0.0036662 | -2.4167e-06 | -1.3158e-06
7.041e-07 | 0.0036637 | -2.415e-06 | -1.2456e-06
6.689e-07 | 0.0036986 | -2.4381e-06 | -1.1946e-06

## area
d (mm) | error d (mm) | d (mm) | d (m) | A (m) | error d (m)
0.645 | 0.01 | 0.646 | 0.000646 | 3.2776e-07 | 1e-05
0.645
0.65
0.65
0.64
deltad
0.01 | ^